## Sheet1
所在库 | 指令名称 | FB/FC | 简要功能
LMC_Library V1.1(20250617001) 包含单轴基本控制、轴组控制、机械手正逆解、收放卷&张力控制等其他一些通用功能块 | LMC_Jog | FB | 点动，可在线变速
| LMC_MoveVelocity | FB | 恒速运动，可在线变速
| LMC_MoveDpit | FB | 中断定长
| LMC_MoveMultistage | FB | 多段位置
| LMC_MoveAbsolute | FB | 绝对定位，可在线变速
| LMC_Home | FB | 伺服回原，可设置回原速度
| LMC_ResetServo | FB | 伺服复位
| LMC_MovePTP | FB | 点位控制
| LMC_AxisSwitch | FB | 轴开关位置比较输出
| LMC_AxisTappet | FB | 轴挺杆区间比较输出
| LMC_ServoProbe | FB | 获取伺服探针
| LMC_AxisLinearPosition | FB | 轴位置线性转化
| LMC_EtcStatus | FC | 获取EtherCAT节点状态
| LMC_ResetEtcMaster | FC | 重启Ethercat主站
| LMC_PLCReversal | FB | PLC回原
| LMC_DriveGearRatioSet | FB | 齿轮比设置
| LMC_EncoderToVirtualAxis | FB | 编码器转虚轴
| FB_FileOperation | FB | 文件读写
| FB_SdoOperation | FB | SDO读写
| FB_CNCFile | FB | CNC文件读取
| FB_CylinderControl | FB | 气缸控制
| FB_TCPClientFree | FB | TCP客户端自由协议
| FB_TCPServerFree | FB | TCP服务器自由协议
| FB_COMFree | FB | 串口自由协议
| LMC_MoveFeed | FB | 中断标准定位
| LMC_TorqueControl | FB | 转矩控制
| LMC_MoveGear | FB | 电子齿轮
| LMC_MoveCam | FB | 电子凸轮
| LMC_LsTripodConfig | FB | 轴组配置块
| LMC_LsGroupJog | FB | 轴组Jog
| LMC_LsBlendMotionFor4Pos | FB | 轴组门型运动
| LMC_TRAFO_Scara2 | FB | 2轴Scara逆解
| LMC_TRAFOF_Scara2 | FB | 2轴Scara正解
| FB_TRAFOF_Polar | FB | 2轴极坐标机械手正解
| FB_TRAFO_Polar | FB | 2轴极坐标机械手逆解
| LMC_DiameterDistance | FB | 长度法卷径计算
| LMC_DiameterVelocity | FB | 速度法卷径计算
| LMC_Taper | FB | 锥度计算
| LMC_WinderTension_OTorque | FB | 开环张力计算
| LMC_WinderTension_Speed | FB | 张力速度计算
LIB_ANY V1.0.0(202506301445) 包含凸轮、旋切造表、追剪、飞剪等包装行业常用功能及一些通用功能块 | FB_输入处理 | FB | 处理输入点常开常闭和滤波
| FB_单个SDO写入 | FB | 单个SDO写入
| FB_单个SDO读取 | FB | 单个SDO读取
| FB_批量SDO写入轴 | FB | 批量给驱动器写入SDO数据,目前支持100组SDO(串行执行) 1.先配置SDO数组 2.启动此模块,等待结果反馈
| FB_单双刀割纸 | FB | 割纸机专用功能块
| FB_理袋 | FB | 理袋机单组轮子控制,每组一个实例,组合起来实现理料
| FB_EtherCAT状态读取 | FB | EtherCAT状态读取
| FB_ResetETCSlave | FB | 重启单个从站,如果从站下有挂轴,则挂轴也会重启,重启后软件界面显示的绿色感叹号不影响,仅代表从站曾经出现过错误
| FB_ResetEtherCAT | FB | 重启主站并重新初始化轴,注意:重启总线会导致轴使能断开,重启完成后会恢复原来的使能状态
| SetSlaveEnable | FC | 此模块与右键启用和禁用从站效果一致
| FB_BOOL事件管理器 | FB | 支持2000个事件管理,将事件统一输出决策结果
| FB_闪烁信号 | FB | 闪烁信号输出
| FB_频率测量 | FB | 测信号频率
| CalcTrapPoints2 | FC | 电子凸轮从轴梯形加减速关键点计算,加速度时间和减速时间占比相加等于1时只有3个关键点,否则4个关键点
| FB_单程追踪 | FB | 非周期凸轮,从轴追击主轴达到速度同步
| FB_旋切造表 | FB | 旋切凸轮关键点计算
| FB_电子凸轮 | FB | 集合了凸轮必要的几个功能块,方便快捷使用
| FB_电子齿轮 | FB | 集合了齿轮必要的几个功能块,支持动态齿轮比
| FB_追剪3 | FB | 从轴追击主轴达到同步一段距离,然后返回起点
| FB_飞剪3 | FB | 飞剪
| FB_Jog | FB | 支持在线变速,变加速度 变减速度 变加加速度 当JOG模块用
| FB_Jog2 | FB | 支持在线变速,变加速度 变减速度 变加加速度 当JOG模块用,通过速度正负值调节JOG方向
| FB_ReinitAxis | FB | 轴在未使能的情况下调用本功能块实现修改轴类型,传动比等.
| FB_EtherCAT驱动回零 | FB | 通过功能块调用驱动器回零方法
| FB_PLC回零 | FB | 通过PLC在位置模式下回零
| FB_单个梃杆 | FB | 判断轴位置输出信号
| FB_多个梃杆 | FB | 判断轴位置输出信号
| FB_相对运动 | FB | 支持暂停的相对运动
| FB_编码器转虚拟轴 | FB | 编码器的位置变化转换到虚拟轴上,虚拟轴需要使能,需要清除轴位置可以使用MC_SetPosition
| FB_用户文件读写 | FB | 第一次扫描自动读取一次文件,从此以后不再读取,只检测变化后自动保存 当"文件数据"和"文件数据副本"不相等时,自动保存一次文件
| FB_配方管理 | FB | 固定1000个配方可以使用,务必把本模块放在低优先级任务扫描,比如优先级>=16,任务周期200毫秒
| XP_FileCopy | FC | 文件复制
| XP_FileDelete | FC | 文件删除
| XP_FileRead | FC | 文件读取
| XP_FileRename | FC | 文件改名
| XP_FileWrite | FC | 文件写入
| XP_GetDate | FC | 日期读取
| XP_GetDateAndTime | FC | 日期和时间读取
| XP_SetDateAndTime | FC | 日期和时间设置
| DisableWatchdog | FC | 关闭当前任务看门狗
| GetCurTaskInfo | FC | 获取当前任务信息
| ResetTaskState | FC | 重置当前任务信息
| 非法产品 | FC | 判断是否雷赛产品
| FB_获取轴数量 | FB | 后驱设备组态的总线轴和虚轴数量
| GetCpuLoad | FC | 获取CPU负载百分比
| RF_Trig | FB | BOOL变量上升沿和下降沿同时检测
| FB_单控气缸检测 | FB | 单个气缸控制和报警检测
| KalmanFilter | FC | 一阶卡尔曼滤波
CmpLSUtil 20250723 包含常用标志位、字符串操作等功能块 | CTUD_Persistent | FB | 掉电保持计数器
| TonR | FB | 在定时过程中暂停和恢复计时,特殊功能： 可暂停：当In信号变为FALSE时，计时暂停但不清零 可恢复：当In信号重新变为TRUE时，从暂停时间点继续计时 可复位：通过reset信号可以完全复位计时器
| BytesInsert | FC | 在原字节数组中间插入一段字节数组
| BytesMid | FC | 截取字节数组中间的一个片段
| BytesToHexString | FC | 将字节数组的数据转化为对应的16进制数字的字符串
| HexStringToBytes | FC | 将16进制数字的字符串转化为字节数组的数据
| csvFileWrite | FB | 修改csv文件指定单元格的内容
| FileBackspace | FB | 删除文件的指定字符，支持最大16MB文件字符的删除。含5种删除方式:1-指定光标位置与数量删除;2-删除指定内容;3-删除指定字符前指定数量字符:4-删除指定字符后指定数量字符;5-删除全部内容
| FileCreat | FB | 创建一个新的文件。若文件存在，则取消创建新文件
| FileRead | FB | 读取文件的全部内容放到pResult缓冲区，并输出文件大小
| FileWrite | FB | 插入字符到指定文件，支持最大16MB文件的内容写入。含5种字符的写入方式:0-在文件开头插入;1-在文件末尾插入;2-指定光标位置插入;3-在指定字符前插入;4-在指定字符后插入
| StringSplit | FC | 将字符串按行拆分为多个字符串
| FlagBits | PLC运行 | 用户程序运行时置为 ON 状态
|  | PLC停止 | 用户程序运行时置为 OFF 状态
|  | 第一周期为TRUE | 用户程序开始运行的第一个周期为 ON
|  | 第一周期为FALSE | 用户程序开始运行的第一个周期为 OFF
|  | 周期时钟10ms | 10ms 时钟周期的振荡时钟
|  | 周期时钟100ms | 100ms 时钟周期的振荡时钟
|  | 周期时钟1s | 1s时钟周期的振荡时钟
|  | 周期时钟1min | 1min时钟周期的振荡时钟
|  | 程序运行时间 | 表示程序运行的总时间，用百分之一秒（0.01 秒）为单位
|  | 最短扫描周期时间 | 记录程序每个周期的最短周期时间间隔。
|  | 最长扫描周期时间 | 记录程序每个周期的最长周期时间间隔。
|  | 实时时钟毫秒 | 实时时钟毫秒（0-999）
|  | 实时时钟秒 | 实时时钟秒（0-59）
|  | 实时时钟分 | 实时时钟分(0~59)需要先将PLC进行同步时钟的操作
|  | 实时时钟时 | 实时时钟小时(0-23)需要先将PLC进行同步时钟的操作
|  | 实时时钟日 | 实时时钟日(1~31)需要先将PLC进行同步时钟的操作
|  | 实时时钟月 | 实时时钟月(1~12)需要先将PLC进行同步时钟的操作
|  | 实时时钟年 | 实时时钟公历年(2000-2099)需要先将PLC进行同步时钟的操作
|  | 实时时钟星期 | 实时时钟星期
|  | 运行次数 | PLC开始运行的次数
|  | 停止次数 | PLC停止运行的次数
| CONCAT2 | FC | 长字符串处理 从字符串指定位置取指定长度的字符串，返回所取长度的字符串
| DELETE2 | FC | 长字符串处理 在输入源字符串中删除指定位置指定长度的字符串，合并成新的字符串输出
| FIND2 | FC | 长字符串处理 检测目标字符串在源字符串中的位置
| INSERT2 | FC | 长字符串处理 在输入源字符串中插入新的字符串，合并成新的字符串输出
| LEFT2 | FC | 长字符串处理 从字符串左侧开始向右提取size个字符，返回所取长度的字符串
| LEN2 | FC | 长字符串处理 获取字符串的长度指令
| MID2 | FC | 长字符串处理 从字符串指定位置取指定长度的字符串，返回所取长度的字符串
| RIGHT2 | FC | 长字符串处理 从字符串右侧开始向左提取size个字符，返回所取长度的字符串
CmpLSCommunication 250107 TCP、串口的综合应用功能块 | LS_TcpCommunication | FB | 此功能块用于以太网接口的自由口通讯，功能块引脚中支持设定具体的通讯IP和通讯端口，支持客户端和服务端发送和接收数据
| SerialSR | FB | 串口收发功能块，触发功能块后发送指定数据，发送完成后，接收指定长度的数据
CmpLSAxisControl 20250114 包含一些常用的轴控制的功能块 | GetCounterFrequency | FB | 获取计数器或编码器的输入频率
| HomeControl | FB | 控制器回零指令，支持4种回零模式，支持限位功能
| LS_AxisEasyControl | FB | 轴运动易用功能块，集成轴的使能、停止、复位、初始化、回零、绝对定位、相对位移、恒速运动功能
| LS_EtcReset | FB | 轴复位功能，支持LC和MC系列，其中轴、驱动器、总线名称都为指针变量
| MC_JOG_ChangeVel | FB | jog在线变速
| MC_Jog_LS | FB | 在错误发生后立刻复位，读取当前实际位置控制轴保持在该位置，等待新的点动命令
| MC_MoveAbsolute_ChangeVel | FB | 在线变速
| MC_MoveFeed | FB | 总线轴中断定长
| MC_MoveRelative_ChangeVel | FB | 在线变速
| MC_MoveVelocity_ChangeVel | FB | 在线变速
| MC_TorqueControl | FB | 力矩运动
| moving_average_filter | FB | 平均滤波器。这种方法可以有效地减少噪声和其他干扰
LS_UtilsLib V1.0.0.8 包含字/位数据处理、队列、滤波等功能块 | ALT | FB | 交替输出
| BOUT | FC | 位数据输出
| BRST | FC | 位数据复位
| BSET | FC | 位数据置位
| PLF | FB | 下降沿输出
| PLS | FB | 上升沿输出
| CRC16_Modbus | FC | 16位循环冗余校验码
| BMOV | FC | 数据批量传送
| BON | FC | 获取数据指定位的状态
| BTOW | FC | 字节单位的数据结合
| CLEAR | FC | 初始化
| FMOV | FC | 数据一对多传输
| SFRD | FC | 先进先出的数据读取指令
| SFWR | FC | 先进先出的数据 写入指令
| SUM | FC | ON 位总数
| SWAP | FC | 高低字节交换
| WTOB | FC
| XCH | FC | 数据交换
| GetSystemDate | FB | 获取系统日期
| GetSystemTigetsysteme | FB | 获取开机之后运行的时间
| SysHC_SetSystemDate | FB | 设置系统日期
| FIFO | FB | 先入先出队列
| ArithmeticAverageFilter | FB | 算数平均滤波
| DebounceFilter | FB | 消抖滤波
| FirstOrderLagFilter | FB | 一阶滞后滤波
| LimitingAverageFilter | FB | 限幅平均滤波
| LimitingDebounceFilter | FB | 限幅消抖滤波
| LimitingFilter | FB | 限幅滤波
| MedianAverageFilter | FB | 中位值平均滤波
| MedianFilter | FB | 中位值滤波
| RecursiveAverageFilter | FB | 递推平均滤波
| WeightRecursiveAverageFilter | FB | 加权递推平均滤波
| DEG | FC | 弧度转角度
| RAD | FC | 角度转弧度
| PWM | FB | 高速计数器脉冲宽度调制
| RCL | FC | 带进位的循环左移位指令
| RCR | FC | 带进位的循环右移位指令
| SFTL | FC | 位数据向左拷贝
| SFTR | FC | 位数据向右拷贝
| WSFL | FC | 字数据向左拷贝
| WSFR | FC | 字数据向右拷贝
| BZAND_TAB | FC | 死区控制指令
| MEAN_TAB | FC | 数据平均值计算
| RAMP_TAB | FB | 斜坡指令
| SCL_TAB | FC | 表格坐标获取
| SORT_TAB | FC | 表格数据排序
| WSUM_TAB | FC | 数据总和计算
| ZONE_TAB | FC | 区域控制指令
| ZRST_TAB | FC | 全部数据复位
LS_OmronUtils V1.0.0.2 欧姆龙PLC的相关指令替代，包含SD卡文件操作、数据操作、日期处理和定时器等功能块 | CTD_DINT | FB | 减计数器，CV达到0后Q置为TRUE，PV为负数，Load仍然可以赋值给CV，但CD继续启动后CV的值不会改变
| CTD_LINT | FB | 减计数器，CV达到0后Q置为TRUE，PV为负数，Load仍然可以赋值给CV，但CD继续启动后CV的值不会改变
| CTD_UDINT | FB | 减计数器，CV达到0后Q置为TRUE，PV为负数，Load仍然可以赋值给CV，但CD继续启动后CV的值不会改变
| CTD_ULINT | FB | 减计数器，CV达到0后Q置为TRUE，PV为负数，Load仍然可以赋值给CV，但CD继续启动后CV的值不会改变
| CTU_DINT | FB | 加计数器，CV的值达到PV设定值后Q置为TRUE，当PV设置小于CV，Q置为TRUE，继续启动CU后CV的不会改变
| CTU_LINT | FB | 加计数器，CV的值达到PV设定值后Q置为TRUE，当PV设置小于CV，Q置为TRUE，继续启动CU后CV的不会改变
| CTU_UINT | FB | 加计数器，CV的值达到PV设定值后Q置为TRUE，当PV设置小于CV，Q置为TRUE，继续启动CU后CV的不会改变
| CTU_ULINT | FB | 加计数器，CV的值达到PV设定值后Q置为TRUE，当PV设置小于CV，Q置为TRUE，继续启动CU后CV的不会改变
| CTUD_DINT | FB | 满足加计数器与减计数器功能
| CTUD_DINT | FB | 满足加计数器与减计数器功能
| CTUD_DINT | FB | 满足加计数器与减计数器功能
| CTUD_DINT | FB | 满足加计数器与减计数器功能
| Rand_seed | FB | 产生一个10位小数的随机数
| DirCreate | FB | 创建SD存储卡中指定目录
| DirRemove | FB | 删除SD存储卡中指定目录
| FileClose | FB | 关闭SD存储卡的指定文件
| FileCopy | FB | 赋值SD存储卡中的指定文件
| FileGets | FB | 从SD存储卡的指定文件中读取1行字符串
| FileOpen | FB | 打开SD存储卡中的指定文件
| FilePuts | FB | 将字符串写入SD存储卡的指定文件中
| FileRead | FB | 读取SD存储卡中的指定文件的数据
| FileReadVar | FB | 通过文件名进行读取
| FileRemove | FB | 删除SD存储卡中指定文件
| FileRename | FB | 变更SD存储卡中的指定文件的名称
| FileSeek | FB | 为SD存储卡中的指定文件设定文件位置指示符
| FileWrite | FB | 写入SD存储卡中的指定文件的数据
| FileWriteVar | FB | 通过文件名进行写入
| AryShiftReg | FB | 将数组元素按位左移
| AryShiftRegLR | FB | 将数组元素按位左移/右移
| RecSort | FB | 结构体数组按照指定结构体元素大小进行排列
| AccumulationTimer | FB | 累加定时器
| AryAnd | FC | 数组逻辑与
| AryOr | FC | 数组逻辑或
| AryXor | FC | 数组逻辑异或
| AryXorN | FC | 数组元素异或否定
| AryCmpEQ | FC | In1 = In2(数组)
| AryCmpEQV | FC | In1 = In2(变量)
| AryCmpGE | FC | In1 >= In3(数组)
| AryCmpGEV | FC | In1 >= In3(变量)
| AryCmpGT | FC | In1 > In4(数组)
| AryCmpGTV | FC | In1 > In4(变量)
| AryCmpLE | FC | In1 <= In5(数组)
| AryCmpLEV | FC | In1 <= In5(变量)
| AryCmpLT | FC | In1 < In6(数组)
| AryCmpLTV | FC | In1 < In6(变量)
| AryCmpNE | FC | In1 <> In7(数组)
| AryCmpNEV | FC | In1 <> In7(变量)
| TableCmp | FC | 对比较数据和比较表格数组中指定多个定义区间进行比较
| ZoneCmp | FC | 判断比较数据是否在上下值之间
| AryToString | FC | ASCII码数组转换为字符串
| DateToString | FC | DATE类型转换为STRING类型
| Decoder | FC | 将256位组成的排列要素中的1个指定位设为TRUE，其他位为FALSE
| DtToString | FC | DT类型转化为STRING类型
| Encoder | FC | 在最多由256位组成的排列要素中，计算值为TRUE的位位置
| EnumToNum | FC | 将枚举类型转换为DINT类型
| HexStringToNum_DINT | FC | HEX转10进制数
| HexStringToNum_INT | FC | HEX转10进制数
| HexStringToNum_LINT | FC | HEX转10进制数
| HexStringToNum_SINT | FC | HEX转10进制数
| HexStringToNum_UDINT | FC | HEX转10进制数
| HexStringToNum_UINT | FC | HEX转10进制数
| HexStringToNum_ULINT | FC | HEX转10进制数
| HexStringToNum_USINT | FC | HEX转10进制数
| MovingAverage | FC | 求数组元素的平均值
| NumToDecString | FC | 转化为10进制字符串
| NumToEnum | FC | 将DINT类型转化为枚举型
| NumToHexString | FC | 转化为16进制字符串
| RoundUp | FC | 将REAL保留整数，小数部分不舍全入
| StringToAry | FC | 将字符串字符的ASCII保存到数组
| AryByteTo | FC | 结合BYTE类型排列要素，并保存到变量中
| AryExchange | FC | 交换2个排列的要素
| AryMove | FC | 将1个排列要素赋值给另一个排列要素
| AryToBCD | FC | 将16进制排列要素转换为10进制
| AryToBin | FC | 将10进制排列要素转化为16进制
| BinToGray_BYTE | FC | 转化为格雷码
| BinToGray_DWORD | FC | 转化为格雷码
| BinToGray_LWORD | FC | 转化为格雷码
| BinToGray_WORD | FC | 转化为格雷码
| BitCnt | FC | 计算位列中值为TRUE的总位数
| clear | FC | 清除任意类型的数据
| ColmToLine_BYTE | FC | 提取各排列要素中指定位置的值，输出为位列
| ColmToLine_DWORD | FC | 提取各排列要素中指定位置的值，输出为位列
| ColmToLine_LWORD | FC | 提取各排列要素中指定位置的值，输出为位列
| ColmToLine_WORD | FC | 提取各排列要素中指定位置的值，输出为位列
| CopyByteToNum | FC | 将位列的内容直接复制到带符号的整数中
| CopyDwordToNum | FC | 将位列的内容直接复制到带符号的整数中
| CopyDwordToReal | FC | 将位列的内容直接复制到带实数中
| CopyLrearToLword | FC | 将实数的内容直接复制到带位列中
| CopyLearToNum | FC | 将实数的内容直接复制到带符号整数中
| CopyLwordToLreal | FC | 将位列的内容直接复制到带实数中
| CopyLwordToNum | FC | 将位列的内容直接复制到带符号的整数中
| CopyNumToByte | FC | 将带符号整数直接复制到位列中
| CopyNumToDword | FC | 将带符号整数直接复制到位列中
| CopyNumToLword | FC | 将带符号整数直接复制到位列中
| CopyNumToWORD | FC | 将带符号整数直接复制到位列中
| CopyNumToLreal | FC | 将带符号整数直接复制到实数中
| CopyNumToReal | FC | 将带符号整数直接复制到实数中
| CopyRealToDword | FC | 将实数的内容直接复制到带位列中
| CopyRealToNum | FC | 将实数的内容直接复制到带符号整数中
| CopyWordToNum | FC | 将位列的内容直接复制到带符号的整数中
| Dispart8Bit | FC | 将位列以1字节为单位分离
| DispartDigit | FC | 将位列以4字节为单位分离
| DispartReal | FC | 将实数分解为带符号尾数部分和指数部分
| Exchange | FC | 交换两个变量的值
| DixNumToString | FC | 将带符号固定小数点数转为10进制字符串
| Gray | FC | 格雷码转换为角度
| GrayToBin_BYTE | FC | 格雷码逆转化
| GrayToBin_DWORD | FC | 格雷码逆转化
| GrayToBin_LWORD | FC | 格雷码逆转化
| GrayToBin_WORD | FC | 格雷码逆转化
| LineToColm | FC | 分解排列，输出到排列要素的指定位位置
| MoveDigit | FC | 传送位列中的多个数字（1个数字为4个位）
| ReadNbit_BYTE | FC | 读取位列中的多个位
| ReadNbit_DWORD | FC | 读取位列中的多个位
| ReadNbit_LWORD | FC | 读取位列中的多个位
| ReadNbit_WORD | FC | 读取位列中的多个位
| SetBlock | FC | 向多个排列要素传送变量或常数的值
| SizeOfAry | FC | 获取数组元素个数
| StringToFixNum | FC | 将10进制字符串转换为带符号固定小数点数
| ToAryByte | FC | 将变量以1字节为单位分割，并保存到BYTE型排列中
| TransBits | FC | 传送位列中的多个位
| Unite8Bit_BYTE | FC | 将以1字节为单位的数据结合起来
| Unite8Bit_DWORD | FC | 将以1字节为单位的数据结合起来
| Unite8Bit_LWORD | FC | 将以1字节为单位的数据结合起来
| Unite8Bit_WORD | FC | 将以1字节为单位的数据结合起来
| UniteDigit_BYTE | FC | 将以4位为单位的数据结合起来
| UniteDigit_DWORD | FC | 将以4位为单位的数据结合起来
| UniteDigit_LWORD | FC | 将以4位为单位的数据结合起来
| UniteDigit_WORD | FC | 将以4位为单位的数据结合起来
| UniteReal | FC | 将带符号尾数部分和指数部分结合起来获得实数
| WriteNbit_BYTE | FC | 将多个位写入位列中
| WriteNbit_DWORD | FC | 将多个位写入位列中
| WriteNbit_LWORD | FC | 将多个位写入位列中
| WriteNbit_WORD | FC | 将多个位写入位列中
| StringSum | FC | 计算字符串的SUM值
| AryAddV | FC | 数组与变量进行加法
| AryMean | FC | 计算平均值
| ArySD | FC | 计算平均差
| ArySubV | FC | 数组与变量进行减法
| CheckReal | FC | 判断实数是否为无限大或非数值
| Dec | FC | 自减
| Inc | FC | 自加
| ModReal | FC | 计算实数除法运算时的余数
| ModReal_LR | FC | 计算实数除法运算时的余数
| AryMax | FC | 检索一维数组最大值
| AryMin | FC | 检索一维数组最小值
| ArySearch | FC | 检索一维数组关键字
| ArySHL | FC | 数组左移
| ArySHR | FC | 数组右移
| NSHLC | FC | 向左(高位方向)移位
| NSHRC | FC | 向右(低位方向)移位
| RecMax | FC | 以结构体为要素的排列中，检索指定成员的最大值
| RecMin | FC | 以结构体为要素的排列中，检索指定成员的最小值
| RecNum | FC | 计算以结构体为要素的排列中，直至结束数据为止的记录数
| RecRangeSearch | FC | 以将结构体作为要素的排列中，以指定方法检索与检索条件的范围匹配的要素
| RecSearch | FC | 从结构体作为要素的排列中，一指定方法检索与检索关键字匹配的要素
| StackDel | FC | 删除堆叠中任意位置的值
| StackFIFO | FC | 取出堆叠最低位的值
| SrackIns | FC | 将值插入堆叠的任意位置
| StackIFO | FC | 取出堆叠最高位的值
| StackPush | FC | 将值保存到堆叠中
| AddDelimiter | FC | 将real的值转换为带分隔符的字符串
| AddDelimiter_LR | FC | 将lreal的值转换为带分隔符的字符串
| ClearString | FC | 清除字符串
| GetByteLen | FC | 计算字符串的字节数
| SubDelimiter | FC | 从字符串中读取用分隔符分割的数据，并保存为real类型
| SubDelimiter_LR | FC | 从字符串中读取用分隔符分割的数据，并保存为lreal类型
| TodToString | FC | TIME_OF_DAY类型转换为字符串
| ToLCase | FC | 将字符串中的半角字母全部转换为小写
| ToUCase | FC | 将字符串中的半角字母全部转换为大写
| TrimL | FC | 删除字符串开头的空格
| TrimR | FC | 删除字符串末尾的空格
| ADD_DT_TIME | FC | 日期时刻和时间相加
| ADD_TOD_TIME | FC | 时刻和时间相加
| ChkLeapYear | FC | 判断指定的年是否为闰年
| DateStructToDt | FC | 将分解为年月日时分秒的日期时刻结合起来
| DateToSec | FC | 将日期转换为从1970年1月1日0时0分0秒开始的秒数
| DaysToMonth | FC | 根据从1月1日起的日数，计算改日的月份
| DIVTIME | FC | 时间除以指定除数
| DtToDateStruct | FC | 将日期时刻分解为年月日时分秒
| DtToSec | FC | 将日期时刻转换为从1970年1月1日0时0分0秒开始的秒数
| GetDayOfWeek | FC | 获取指定年月日的星期信息
| GetDaysOfMonth | FC | 获取指定月的日数
| GetSystemDate_sDt | FC | 获取系统时间
| GetWeekOfYear | FC | 计算指定的年月日为当前年的第几周
| MULTIME | FC | 时间乘以指定数
| NanoSecToTime | FC | 将纳秒转换为时间
| SecToDate | FC | 将秒转化为时间
| SecToDt | FC | 将秒转化为日期
| SecToTime | FC | 将秒转化为时间
| SecToTod | FC | 将秒转化为时刻
| SUB_DATE_DATE | FC | 日期相减
| SUB_DT_DT | FC | 日期相减
| SUB_DT_TIME | FC | 日期与时间相减
| SUB_TOD_TIME | FC | 时刻与时间相减
| SUB_TOD_TOD | FC | 时刻相减
| TimeToNanoSec | FC | 将时间转化为秒
| TimeToSec | FC | 时间转化为秒
| TodToSec | FC | 时刻转化为秒
| TruncDt | FC | DT型变量中，小于指定单位的值将舍去
| TruncTime | FC | TIME型变量中，小于指定单位的值将舍去
| TruncTod | FC | TOD型变量中，小于指定单位的值将舍去
| Timer | FC | 从启动起经过设定时间后输出TRUE的定时器，设定最小单位为100ms
LS_MTHSIO V1.0.1.35 雷赛SC系列,S系列PLC的高速IO相关功能块 | LS_Compare | FB | 高速一维比较单点模式
| LS_CompareFIFO | FB | 高速一维比较FIFO模式
| LS_CompareStep | FB | 高速一维比较线性模式
| LS_Compare2D | FB | 高速二维比较
| LS_Counter | FB | 获取高速计数器计数值
| LS_PresetValue | FB | 预置高速计数器的计数值
| LS_TouchProbe | FB | 本地计数器探针
| LS_EnableInterrupt | FB | 中断使能
| LS_WriteCmpInterruptPara | FB | 中断比较位置参数
| LS_PWM | FB | 设置PWM输出的频率和占空比
| LS_PWM_Old | FB | 设置PWM输出的频率和占空比
| LS_EnableInterrupt | FB | 中断使能
| MC_MoveFeed | FB | 中断定长指令
| MC_HOME_P | FB | 脉冲轴回原
MC_HSIO V1.0.2.11 雷赛MC系列PLC的高速IO相关功能块 | LS_Compare | FB | 高速一维比较单点模式
| LS_CompareFIFO | FB | 高速一维比较FIFO模式
| LS_CompareStep | FB | 高速一维比较线性模式
| LS_Counter | FB | 获取高速计数器计数值
| LS_GetGearRatio | FB | 获取计数器的电子齿轮比
| LS_PresetValue | FB | 预置高速计数器的计数值
| LS_SetGearRatio | FB | 设置计数器的电子齿轮比
| LS_MotionControl_P | FB | 轴控制脉冲输出
| LS_ReadAxisPara_P | FB | 获取脉冲轴的脉冲当量等参数
| LS_ReadRatio_P | FB | 获取脉冲轴的脉冲当量值
| LS_ResetAxis_P | FB | 复位（清除）虚轴当前轴的错误状态及清除轴结构体错误信息
| LS_SetRatio_P | FB
| LS_GetIOState_P | FB | 获取脉冲轴的硬件限位、原点信号的状态
| LS_Home_P | FB | 脉冲轴回零
| LS_SetHomePara_P | FB | 脉冲轴回零，带回零参数
| LS_PWM | FB | 设置PWM输出的频率和占空比，共4路
| LS_MoveFeed | FB | 脉冲轴中断定长
| LS_TouchProbe | FB | 脉冲轴+计数器探针
LS_HSIO V1.0.3.4 雷赛LC系列PLC的高速IO相关功能块 | LS_Compare | FB | 高速一维比较单点模式
| LS_CompareFIFO | FB | 高速一维比较FIFO模式
| LS_CompareStep | FB | 高速一维比较线性模式
| LS_Compare2D | FB | 高速二维比较
| LS_Counter | FB | 获取高速计数器计数值
| LS_PresetValue | FB | 预置高速计数器的计数值
| LS_TouchProbe | FB | 本地计数器探针
| LS_PWM | FB | 设置PWM输出的频率和占空比
| LS_EnableInterrupt | FB | 中断使能
| LS_WriteCmpInterruptPara | FB | 中断比较位置参数
| LS_EnableInterrupt | FB | 中断使能
| LS_WriteCmpInterruptPara | FB | 中断使能
LS_CamTablePhaseSolve V1.0.0.7 电子凸轮主轴位置计算从轴位置/丛轴计算主轴位置 | LS_GetCamTableDistance | FB | 通过电子凸轮主轴位置计算从轴位置
| LS_GetCamTablePhase | FB | 通过电子凸轮从轴位置计算主轴位置
LS_SecurityLib V1.0.0.0 设置及校验厂商密码 | LS_CheckVendorIDFB | FB | 校验厂商密码
| LS_SetVendorIDFB | FB | 设置厂商密码
LS_SNTP V0.0.0.4 SNTP客户端指令 | LS_SNTPClient | FB | SNTP客户端指令
LS_Communication V1.0.0.4 包含TCP、UDP、串口通讯的基本功能块 | LS_TCP_SetClient | FB | 将本控制器设置为Client
| LS_TCP_ReadData | FB | 读取数据
| LS_TCP_WriteData | FB | 发送数据
| LS_TCP_SetServer | FB | 将本控制器设置为Server。可以连接多个客户端，最大50个
| LS_UDP_SetConnect | FB | 启动UDP/IP服务
| LS_UDP_ReadData | FB | 接收数据
| LS_UDP_WriteData | FB | 发送数据
| LS_Com_Open | FB | 打开串口
| LS_Com_Close | FB | 关闭串口，使用此功能块之前需要先调用LS_Modbus_Open
| LS_Com_Write | FB | 写入数据，使用此功能块之前需要先调用LS_Modbus_Open
| LS_Com_Read | FB | 读取数据，使用此功能块之前需要先调用LS_Modbus_Open
| Generic_Service | FB | CIP 通用显式服务
| Get_Attributes_All | FB | 获取对象实例全部属性
| Get_Attributes_Single | FB | 获取对象实例单个属性
| Set_Attributes_All | FB | 设置对象实例全部属性
| Set_Attributes_Single | FB | 设置对象实例单个属性
| LS_Modbus_SetRegister | FB | 设置M4x_**变量的值
| LS_ModbusSlaveRTU | FB | 485、232通讯, ModbusRTU slave
| LS_ModbusSlaveTCP | FB | 建立Modbus TCPIP通讯功能，不支持端口号502.
| LS_Com_Open_CRC | FB | 打开串口
| LS_Com_Close_CRC | FB | 关闭串口，使用此功能块之前需要先调用LS_Modbus_Open_CRC
| LS_Com_Read_CRC | FB | 读取数据，使用此功能块之前需要先调用LS_Modbus_Open_CRC
| LS_Com_Write_CRC | FB | 写入数据，使用此功能块之前需要先调用LS_Modbus_Open_CRC
| ClientShare | FB | 共享内存客户端
| ServerShare | FB | 共享内存服务器
CAN2.0通讯库 1.0.0.0 包含CAN通讯的基本功能块 | LS_CloseCanDriver | FB | 创建CAN2.0设备
| LS_CreateCanDriver | FB | 关闭CAN2.0设备
| LS_ReceiveCanData | FB | 复位CAN2.0设备
| LS_ResetCanDriver | FB | 接收Can总线数据
| LS_SendCanData | FB | 发送Can总线数据
CANopenLib V1.0.0.5 包含CANopen控制单轴运行的基本功能块 | MC_AxisConfi_CAN | FB | CANopen轴配置参数功能块
| MC_Halt_CAN | FB | CANopen轴停止功能块
| MC_HomeSetPara_CAN | FB | CANopen轴回零参数设置功能块
| MC_Home_CAN | FB | CANopen回零功能块
| MC_JOG_CAN | FB | CANopen点动运动功能块 (在线变速)
| MC_MoveAbsoluteIme_CAN | FB | CANopen绝对运动功能块（在线变位变速）
| MC_MoveRelativeIme_CAN | FB | CANopen相对运动功能块 （在线变速）
| MC_MoveVelocity_CAN | FB | CANopen恒速运动功能块
| MC_ReadODPara_CAN | FB | 读对象字典参数功能块
| MC_ReadStatus_CAN | FB | CANopen轴当前运动状态
| MC_Reset_CAN | FB | CANopen轴清除错误功能块
| MC_SetMotionPara_CAN | FB | 设置运动参数：速度、加速度、减速度。
| MC_SetWorkMode_CAN | FB | 设置运动模式: 1: pp模式 3: PV模式 6：回零模式
| MC_Stop_CAN | FB | CANopen轴紧急停止功能块
| MC_WriteODPara_CAN | FB | 写对象字典参数功能块
LS_BasicModule 1.0.1.2 包含基本的数组处理、几何计算、矩阵计算、坐标系变换等基础计算功能块 | Pack_ByteToDINT | FC | 合并4BYTE数组为DINT数据
| Pack_ByteToINT | FC | 合并4BYTE数组为INT数据（后面两字节为有效数据）
| Pack_ByteToUDINT | FC | 合并4BYTE数组为UDINT数据
| Pack_ByteToUINT | FC | 合并4BYTE数组为UINT数据（后面两字节为有效数据）
| UnPack_DINTToByte | FC | 拆解DINT数据为4BYTE数组
| UnPack_INTToByte | FC | 拆解INT数据为4BYTE数组
| UnPack_UDINTToByte | FC | 拆解UDINT数据为4BYTE数组
| UnPack_UINTToByte | FC | 拆解UINT数据为4BYTE数组
| CalArcPointPos | FB | 圆弧三点确定圆弧其他参数
| CalEndPos | FB | 圆弧转角确定圆弧终点坐标
| CalHelicalAngle | FB | 螺旋角度计算
| CalLineAngle | FB | 角度计算
| CalPara | FB | 三点确认圆弧
| CalParaNew | FB | 三点确认圆弧新版
| CalRadian | FB | 计算平面圆弧的角度
| CalRadiu | FB | 半径确认圆弧
| CalSpaceCircleArcOrg | FB | 计算空间圆弧球心
| CalTime | FB | 计算梯形加减速时间
| CheckCenEndposCircle | FB | 检测输入的圆心终点圆弧;
| CheckRadualEndposCircle | FB | 检测输入的终点半径圆弧; 同时输出圆心坐标;
| CheckThreePointsCircle | FB | 检查三点是否能构成圆弧 同时输出信息：圆心和方向
| handlepos | FB | 误差处理
| SpaceVector | FB | 计算平面法向量
| TrangelCal | FB | 计算两点直线的数学参数
| Taining_Filter | FB | 根据滤波原理平滑位置信息
| ColDet | FC | 计算矩阵的行列式
| FixG16 | FB | 圆弧插补插件
| SolveColMatrix | FC | 求解矩阵
| SolveRowMatrix | FC | 求解行矩阵
| LS_ControlAxisByPos | FB | 轴位置控制
| LT_TRAFO_Gantry4 | FB | 4轴坐标系转换器
| LT_TRAFO_Gantry6 | FB | 6轴坐标系转换器
| LT_TRAFO_Gantry8 | FB | 8轴坐标系转换器
| Conform | PRG | 识别控制器ID
| SpecIDCheck | PRG | 识别特殊的设备ID
| CalCenByAngleandR | FB | 通过半径方向与半径大小及起点位置求解圆心位置
| CalEndPosWeld | FB | 圆弧转角确定圆弧终点坐标
LS_IpoLib 3.0.0.5 包含直线插补、圆弧插补、连续插补等功能块（不支持MC300系列） | LS_3AxisGCode | FB | 三轴G代码连续插补（G代码形式）
| LS_3AxisGCode_File | FB | 三轴G代码连续插补（G代码文件形式）
| LS_3AxisGCode_File_TXT | FB | 三轴G代码连续插补（TXT文件形式）
| LS_4AxisGCode | FB | 四轴G代码连续插补（G代码形式）
| LS_4AxisGCodeAxisP | FB | 四轴G代码连续插补（G代码形式）
| LS_4AxisGCodeAxisP_File | FB | 四轴G代码连续插补（G代码文件形式）
| LS_4AxisGCode_File | FB | 四轴G代码连续插补（G代码文件形式）
| LS_6AxisGCodeAxisUVW | FB | 六轴G代码连续插补（G代码形式）
| LS_6AxisGCodeAxisUVW_File | FB | 六轴G代码连续插补（G代码文件形式）
| LS_6Axis_ZeroOffset | FB | 零点坐标偏移
| TRAFO_XYC | FB
| XYCMoveSequence | FB | XYC轴连续插补指令
| LS_2AxisCircle | FB | 两轴圆弧插补运动（相对+绝对）
| LS_3AxisCircle | FB | 三轴圆弧插补运动（相对+绝对）
| LS_PositionToVelocity | FB | 定点定速
| LS_2AxisEllipses | FB | 两轴椭圆插补（相对+绝对）
| LS_2AxisLine_Ratio | FB | 两轴可调速直线插补（相对+绝对）
| LS_2AxisLine | FB | 两轴直线插补运动（相对+绝对）
| LS_3AxisLine | FB | 三轴直线插补运动（相对+绝对）
| LS_4AxisLine | FB | 三轴直线插补、一轴跟随运动（相对+绝对）
| LS_5AxisLine | FB | 三轴直线插补、两轴跟随运动（相对+绝对）
| LS_6AxisLine | FB | 三轴直线插补、三轴跟随运动（相对+绝对）
| LS_8AxisLine | FB | 三轴直线插补，五轴跟随指令（相对+绝对）
| LS_2AxisCircle_Helica | FB | 三轴圆弧螺旋线插补指令（相对+绝对）
| LS_LineFollow | FB | 位置跟随（相对+绝对）
| LS_1AxisMoveSequence | FB | 单轴连续插补
| LS_3AxisMoveSequence | FB | 三轴连续插补运动
| LS_3AxisMoveSequence_Decode | FB | 三轴连续插补运动
| LS_4AxisMoveSequence | FB | 四轴连续插补运动
| LS_4AxisMoveSequence_Decode | FB | 四轴连续插补运动
| LS_6AxisMoveSequence | FB | 六轴连续插补运动
LS_SysLib V1.0.1.3 通用系统功能块 (适用于LC5000IO系列) | LS_LocalBusDiag | FC
| LS_ReadLocalBusSDO | FB | 获取本地背板LocalBus的模拟量模块的SDO参数
| LS_WriteLocalBusSDO | FB | 设置本地背板LocalBus的模拟量模块的SDO参数
| LS_ReconfigDevice | FB | 调用该功能块运行Ethercat总线时：总线正常后如需更改电气连接，加入新的从站并使能工程中对应索引，请在调用LS_ReconfigDevice完成后，上升沿触发调用 SMC3_ReinitDrive功能块以重启所有轴。 Ethercat总线带分支器情况允许重复使能/失能从站, 失能分支器时请先失能分支器下的驱动器从站
| SysLS_ChangeIPAdr | FB | 更改控制器对应端口的IP、子网掩码、网关地址
| SysLS_GetIPAdr | FB | 获取控制器对应端口的IP、子网掩码、网关地址
| GetSystemDate | FB | 获取系统时区时间和日期，为加入了当前时区之后的时间
| SetSystemDate | FB | 设置系统时区时间和日期，为加入了当前时区之后的时间，从1970.1.1开始计算，设置成之前的日期无效
| ModbusRTUSlaveMemAddrConfig | FB | 设置Modbus RTU 从站设备的IQM寄存器的起始地址和数据长度
| ModbusTCPSlaveMemAddrConfig | FB | 设置modbus tcp slave设备的IQM寄存器的起始地址和数据长度
| ModbusSlaveRTUMemAddrConfig | FB | 设置modbus slave RTU 设备的IQM寄存器的起始地址和数据长度
| GetBatState | FB
| ColdResetApp | FC | APP冷复位指令
| WarmResetApp | FC | APP热复位指令
| GetKernelVersion | FC | 获取内核版本
| GetPLCState | FC | 获取PLC的状态
| getUTCTime | FB | 获取UTC格式系统时间
| LS_ReadDintDT | FB | 获取系统时间和日期,为加入了当前时区之后的时间
| LS_SetDintDT | FB | 设置系统时间和日期，为加入了当前时区之后的时间
LS_SysLib2 V1.0.1.7 通用系统功能块（适用于LC/SC/S系列） | LS_LocalBusDiag | FC
| LS_LocalBusSubSlaveDiagState | FB | 读取背板模块诊断状态
| LS_ReadLocalBusSDO | FB | 获取本地背板LocalBus的模拟量模块的SDO参数
| LS_WriteLocalBusSDO | FB | 设置本地背板LocalBus的模拟量模块的SDO参数
| LS_ReconfigDevice | FB | 调用该功能块运行Ethercat总线时：总线正常后如需更改电气连接，加入新的从站并使能工程中对应索引，请在调用LS_ReconfigDevice完成后，上升沿触发调用 SMC3_ReinitDrive功能块以重启所有轴。 Ethercat总线带分支器情况允许重复使能/失能从站, 失能分支器时请先失能分支器下的驱动器从站
| SysLS_ChangeIPAdr | FB | 更改控制器对应端口的IP、子网掩码、网关地址
| SysLS_GetIPAdr | FB | 获取控制器对应端口的IP、子网掩码、网关地址
| GetSystemDate2 | FB | 获取系统时区时间和日期，为加入了当前时区之后的时间
| SetSystemDate2 | FB | 设置系统时区时间和日期，为加入了当前时区之后的时间，从1970.1.1开始计算，设置成之前的日期无效
| GetSystemDate | FB | 获取系统时区时间和日期，为加入了当前时区之后的时间
| SetSystemDate | FB | 设置系统时区时间和日期，为加入了当前时区之后的时间，从1970.1.1开始计算，设置成之前的日期无效
| LS_ModbusRTUSubSlaveDiagState | FB | 读取ModbusRTU主站下所挂载的各从站设备诊断状态
| LS_ModbusTCPSubSlaveDiagState | FB | 读取ModbusTCP主站下所挂载的各从站设备诊断状态
| ModbusRTUSlaveMemAddrConfig | FB | 设置Modbus RTU 从站设备的IQM寄存器的起始地址和数据长度
| ModbusTCPSlaveMemAddrConfig | FB | 设置modbus tcp slave设备的IQM寄存器的起始地址和数据长度
| ModbusTcpSubSlaveConfig | FB | 设置modbus tcp master设备的子站设备的IP、端口号和超时时间
| MultiModbusTCPSlaveMemAddrConfig | FB | 存在多个ModbusTCP从站时 设置对应索引设备的IQM寄存器的起始地址和数据长度
| LS_BDModbus485SubSlaveDiagState | FB | 读取BD扩展卡COM口Modbus485主站下所挂载的各从站设备诊断状态
| ModbusSlaveRTUMemAddrConfig | FB | 设置modbus slave RTU 设备的IQM寄存器的起始地址和数据长度
| GetBatState | FB
| ColdResetApp | FC | APP冷复位指令
| WarmResetApp | FC | APP热复位指令
| GetKernelVersion | FC | 获取内核版本
| GetPLCState | FC | 获取PLC的状态
| GetPLCVersion | FB | 获取控制器固件版本及内核版本
| GetEMGIOValue | FB | 读取控制器EMG引脚状态，目前支持LC2000系列控制器
MC_SysLib V1.0.1.2 通用系统功能块（适用于MC系列） | LS_DisableEtherCATSlave | FB | EtherCAT Slave设备失能指令
| LS_ConfigNetworkPara | FB | 设置网口的IP地址、子网源码和网关。设置完成后，需要重新上电，才会生效。
| LS_GetIPAdress | FB | 获取网口的IP地址。
| LS_GetNetworkPara | FB | 获取网口的IP地址、子网源码和网关
| LS_SetIpAddress | FB | 设置网口的IP地址。设置完成后，需要重新上电，才会生效。
| LS_LocalBusDiagFB | FB
| LS_LocalBusSlaveEnable | FB | 设置雷赛R2本地模块的使能状态,支持R2(固件20240704)系列背板模块）
| LS_ReadLocalBusSDO | FB | 获取本地背板LocalBus的模拟量模块的SDO参数。 请注意，每4ms周期只能执行一次对“LocalBusSDO”的操作指令，如果多个指令同时执行，可能出现超时报错
| LS_ReadLocalBusSDO_Ptr | FB | 获取本地背板LocalBus的模拟量模块的SDO参数。 请注意，每4ms周期只能执行一次对“LocalBusSDO”的操作指令，如果多个指令同时执行，可能出现超时报错
| LS_WriteLocalBusSDO | FB | 获取本地背板LocalBus的模拟量模块的SDO参数。 请注意，每4ms周期只能执行一次对“LocalBusSDO”的操作指令，如果多个指令同时执行，可能出现超时报错
| LS_WriteLocalBusSDO_Ptr | FB | 获取本地背板LocalBus的模拟量模块的SDO参数。 请注意，每4ms周期只能执行一次对“LocalBusSDO”的操作指令，如果多个指令同时执行，可能出现超时报错
| ModbusRtuSlaveConfig | FB | 设置modbus slave rs485设备和modbus slave rs232设备的子站设备的IP、端口号和超时时间
| ModbusRTUSlaveMemAddrConfig | FB | 设置Modbus RTU 从站设备的IQM寄存器的起始地址和数据长度
| ModbusTCPSlaveMemAddrConfig | FB | 设置modbus tcp slave设备的IQM寄存器的起始地址和数据长度
| ModbusTcpSubSlaveConfig | FB | 设置modbus tcp master设备的子站设备的IP、端口号和超时时间
| ModbusTcpSubSlaveEnable | FB | 设置雷赛modbus tcp master设备的子站设备的使能状态
| ColdResetApp | FC | APP冷复位指令
| ColdResetApp2 | FC | APP冷复位指令，固件版本：240702
| WarmResetApp | FC | APP热复位指令
| GetPLCLoad | FC | 获取PLC负载
| GetPLCState | FC | 仅支持LC控制器200120907之后的固件版本,MC500控制器100120907之后的固件版本
| GetKernelVersion | FC | 仅支持MC500控制器200121028之后的固件版本
| GetPLCState | FC | 仅支持LC控制器200120907之后的固件版本,MC500控制器100120907之后的固件版本
| LS_CopyFromSDCard | FB | 从SD卡拷贝文件至本地“UsrData”文件夹内。单周期功能块
| LS_CopyToSDCard | FB | 将本地“UsrData”文件夹内文件拷贝至SD卡。单周期功能块。
| LS_GetSDCardInformation | FB | 获取SD卡目录下的文件名及相关文件信息。单周期功能块
| LS_CopyFromUDisk | FB | 从U盘拷贝文件至本地“UsrData”文件夹内。
| LS_CopyToUDisk | FB | 将本地“UsrData”文件夹内文件拷贝至U盘。
| LS_GetUDiskInformation | FB | 获取U盘目录下的文件名及相关文件信息。
| LS_ReadStringDT | FB | 获取系统时间与日期，没有加入时区的原始RTC时间
| LS_SetStringDT | FB | 设置系统时间与日期，没有加入时区的原始RTC时间
| getUTCTime | FB
| LS_ReadDintDT | FB | 获取系统时间和日期,为加入了当前时区之后的时间
| LS_SetDintDT | FB | 设置系统时间和日期，为加入了当前时区之后的时间
LC_FileManage V3.5.15.70 包含SD卡文件操作的基本功能块（适用于LC/SC/S系列） | LS_UDisk_CopyFromUDisk2 | FB | 从U盘指定目录复制文件（文件名称由xSourceFileName指定）至控制器“UsrData”文件夹下（生成的新文件名称由xDestFileName指定）
| LS_UDisk_CopyToUDisk2 | FB | 从控制器“UsrData”文件夹下复制文件（文件名称由xSourceFileName指定）至U盘指定目录（生成的新文件名称由xDestFileName指定）
| LS_UDisk_GetDirectoryFile2 | FB | 获取U盘挂载根目录下的文件
| LS_UDisk_GetUdiskInfo | FB | 获取控制器所插入U盘信息，包括挂载设备编号、文件系统类型、读写属性 该功能块每个U盘最多支持9个分区，多个USB口时最多共支持18个分区
| LS_UDisk_CopyFromUDisk | FB | 从U盘拷贝文件至本地“UsrData”文件夹内(解除8GU盘限制)。单周期功能块。该功能软件固件V1.05（十进制值为261）版本后才支持
| LS_UDisk_CopyToUDisk | FB | 将本地“UsrData”文件夹内文件拷贝至U盘(解除8GU盘限制)。单周期功能块。该功能软件固件V1.05（十进制值为261）版本后才支持
| LS_UDisk_GetDirectoyFile | FB | 获取U盘目录下的文件名及相关文件信息(解除8GU盘限制)。单周期功能块。该功能软件固件V1.05（十进制值为261）版本后才支持
LS_Drive_ETC V1.0.0.21 包含RY系列编码器模块相关的基本功能块 | RYEC_Compare | FB | RY系列编码器模块的一维比较功能块，适用于RYEC-E0200-S/RYEC-E0200-D一体式编码器模块。该功能块兼容所有一维比较的使用
| RYEC_Compare2D | FB | RY系列编码器模块的二维比较功能块，适用于RYEC-E0200-S/RYEC-E0200-D一体式编码器模块。该功能块兼容所有二维比较的使用
| RYEC_Compare2DClear | FB | RY系列编码器模块的二维比较清零，适用于RYEC-E0200-S/RYEC-E0200-D一体式编码器模块。该功能块兼容所有二维比较的比较器清零
| RYEC_CompareClear | FB | RY系列编码器模块的一维比较清零，适用于RYEC-E0200-S/RYEC-E0200-D一体式编码器模块。该功能块兼容所有一维比较的比较器清零
| RYEC_Counter | FB | RY系列编码器模块的数值读取及频率，适用于RYEC-E0200-S/RYEC-E0200-D一体式编码器模块，电平触发。支持编码器当轴使用
| RYEC_CounterClear | FB | RY系列编码器模块的计数值清零，适用于RYEC-E0200-S/RYEC-E0200-D一体式编码器模块。上升沿触发后编码器值清零
| RYEC_PresetValue | FB | RY系列编码器模块的预置值写入，适用于RYEC-E0200-S/RYEC-E0200-D一体式编码器模块。上升沿触发有效
| RYEC_TouchProbe | FB | RY系列编码器模块的锁存功能块，适用于RYEC-E0200-S/RYEC-E0200-D一体式编码器模块。该功能块兼容单次比较和多次比较
| RYEC_TouchProbeClear | FB | RY系列编码器模块的锁存清零，适用于RYEC-E0200-S/RYEC-E0200-D一体式编码器模块。该功能块兼容单次比较和多次比较的锁存器清零，注意RY编码器模块只支持清除锁存状态及锁存个数，锁存值无法清除
LS_BDExtCard V1.0.1.11 BD块相关功能块，支持SC5U/S3/S5 | LS_BDExtCard_Module | FB | BD块驱动接口
| LS_BDExtCard_Diag | FB | BD块驱动接口实例