## Sheet1
类型 | 元件符号 | 元件编号 | 个数 | Modbus地址 (16进制) | Modbus地址 (10进制) | 备注
线圈/位元件 | M辅助继电器 | M0～M7679 | 7680 | 0～1DFF | 0～7679
|  | M8000～8511 | 512 | 1F40～213F | 8000～8511
| X输入继电器 | X0～X1777 | 1024 | 2710～2B0F | 10000～11023 | X的编码为8进制
| Y输出继电器 | Y0～Y1777 | 1024 | 2EE0～32DF | 12000～13023 | Y的编码为8进制
| S状态继电器 | S0～S4095 | 4096 | 36B0～46AF | 14000～18095
| T定时器触点 | T0～T511 | 512 | 4A38～4C37 | 19000～19511
| C计数器触点 | C0～C255 | 256 | 4E20～4F1F | 20000～20255
| F继电器 | F0～F7999 | 8000 | 5208～7147 | 21000～28999
| B继电器 | B0～B32767 | 32768 | 8000～BFFF | 32768～49151 | B0～B16383映射到Modbus地址，B16384～B32767为PLC内部使用。
| L继电器 | L0～L32767 | 32768 | C000～FFFF | 49152～65535 | L0～L16383映射到Modbus地址，L16384～L32768为PLC内部使用。
寄存器/字元件 | D寄存器 | D0～D7999 | 8000 | 0～1F3F | 0～7999
|  | D8000～D8511 | 512 | 1F40～213F | 8000～8511
| R寄存器 | R0～R16383 | 16384 | 2710～670F | 10000～26383
| VD寄存器 | VD0～VD16383 | 16384 | 6978～A977 | 27000～43383
| RD寄存器 | RD0～RD16383 | 16384 | ABE0～EBDF | 44000～60383
| T定时器 | T0～T511 | 512 | EE48～F047 | 61000～61511
| C(16位)计数器 | C0～C199 | 200 | F230～F2F7 | 62000～62199
| C(32位)计数器 | C200～C255 | 56 | F2F8～F367 | 62200～62311
IP地址 | 255.255.255.255
65520-65521
子网掩码 | 255.255.255.255
65522-65523 |  | 同IP地址
默认网关 | 255.255.255.255
65524-65525 |  | 同IP地址
DNS | 255.255.255.255
65526-65527 |  | 同IP地址
65520高8位
65520低8位
65521高8位
65521低8位